## Лист1
Количествено-стойностна сметка /КСС/ - Образец № 5.1
Обект: „Строително-монтажни работи за обект „Рекултивация и закриване на старото общинско депо за отпадъци в землището на гр. Гулянци““
№ по ред | Наименование на работите (видове СМР)
|  | единица мярка | Количество | единична цена (лв.) | стойност (лв.)
1 | 2 | 3 | 4 | 5 | 6
ПОДГОТВИТЕЛНИ ДЕЙНОСТИ
1 | Почистване на терена от храсти, дървета и друга растителност | м² | 13056 |  | 0
2 | Разриване и прибутване на отпадъци с булдозер с преминаване на разстояние до 100 м | м³ | 25500 |  | 0
Общо за подготвителни дейности без ДДС |  |  |  |  | 0
Общо за подготвителни дейности с ДДС |  |  |  |  | 0
ТЕХНИЧЕСКА РЕКУЛТИВАЦИЯ
3 | Изкоп и транспорт до 0,5 км на отпадъци за предопиниране вкл. пробутване, преоткосиране и уплътняване | м³ | 4947 |  | 0
4 | Пробутване на 300 м с булдозер на отпадъци за предопиниране вкл. уплътняване | м³ | 8627 |  | 0
5 | Еднократно импулсно уплътняване на битови отпадъци по ново плато | м² | 8368 |  | 0
6 | Изкоп, транс. и полагане на земни почви за подравнителен слой | м³ | 2727 |  | 0
7 | Доставка и полагане на gсl 3.5 kg/m2 | м² | 14353 |  | 0
8 | Доставка и полагане на дренажен композит за повърхностно отводняване | м² | 14353 |  | 0
9 | Изкоп на закотвяща канавка на транспорт | м³ | 143.68 |  | 0
10 | Направа насип с трамбовка от глинести м-ли за анк. канавка | м³ | 72.4 |  | 0
11 | Доставка и полагане на дренажни тръби HDPE ф160 перфор. вкл. геотекс. и филтър 8/40 мм в петата | м | 449 |  | 0
12 | Доставка и полагане на земни почви за техн. рекултивация h=0.75м | м³ | 10209 |  | 0
13 | Доставка и полагане на хумус h=0.25м | м³ | 3673 |  | 0
Общо без ДДС |  |  |  |  | 0
ГАЗООТВЕЖДАЩА СИСТЕМА
14 | Доставка и полагане на газов дренаж от дренажен композит за газов дренаж | м² | 14353 |  | 0
15 | Газотвеждащ кладенец | бр. | 1 |  | 0
Общо без ДДС |  |  |  |  | 0
ТРЪБНА ГАЗОВА СИСТЕМА
16 | Основа от трошен камък 0-40 мм | м³ | 69.6 |  | 0
17 | Доставка на подложен пясък 10 см | м³ | 32.4 |  | 0
18 | Изкоп машинен вкл. подравняване на бермата | м³ | 208 |  | 0
Общо без ДДС |  |  |  |  | 0
СИСТЕМА ЗА УЛАВЯНЕ И ОТВЕЖДАНЕ НА ПОВЪРХНОСТНИТЕ ВОДИ / ОТВОДНИТЕЛНИ КАНАВКИ В ПЕТАТА НА ДИГАТА
19 | Изкоп машинен вкл. подравняване за канавка в петата | м³ | 253.26 |  | 0
20 | Натоварване и трансп. на излишни земни маси | м³ | 253.26 |  | 0
21 | Доставка на подложен пясък 10 см | м³ | 70.35 |  | 0
22 | Направа насип с трамбовка от глина за тампон | м³ | 31.2 |  | 0
23 | Доставяне и полагане на стомбетонови корита 53/50/200 в петата | м | 469 |  | 0
24 | Събирателна шахта за повърхностни води-по детайл вкл. подложен бетон В7.5 | м³ | 4 |  | 0
25 | Дост. и монтаж на стоманена тръба ф315/6 мм за преминаване или отток | м | 12 |  | 0
Общо без ДДС |  |  |  |  | 0
МОНИТОРИНГ
26 | Изграждане на основен репер вкл. стоманобетонов фундамент | бр. | 4 |  | 0
27 | Изграждане на контролни репери | бр. | 4 |  | 0
28 | Сондиране на контролен кладенец в з.п.Ф400 | м | 3 |  | 0
29 | Сондиране на контролен кладенец в з.п.Ф133 | м | 45 |  | 0
30 | Доставка и монтаж на PVC тр. Ф 63 плътна | м | 39 |  | 0
31 | Доставка и монтаж на PVC тр. Ф 63 перфорирана | м | 6 |  | 0
32 | Доставка и монтаж на стом. тр. Ф 133 плътна | м | 3 |  | 0
33 | Доставка и монтаж на геодезическа марка | бр. | 4 |  | 0
34 | Доставка и монтаж на муфа Ф63 PVC | бр. | 12 |  | 0
35 | Доставка и монтаж на скоба | бр. | 16 |  | 0
36 | Доставка и монтаж на медна мрежа Ф0.5 | м² | 6 |  | 0
37 | Доставка и монтаж на геотекстил | м² | 6 |  | 0
38 | Доставка и полагане на обсипка от промит пясък | м³ | 0.12 |  | 0
39 | Доставка и полагане на обсипка от бетон | м³ | 0.4 |  | 0
40 | Доставка и монтаж на метален капак Ф 133мм | бр. | 3 |  | 0
41 | Доставка и монтаж на метален капак Ф 60мм | бр. | 3 |  | 0
42 | Доставка и полагане на бентонит | м² | 12 |  | 0
43 | Стомана А-ІІІ /N12/ | кг. | 2.8 |  | 0
44 | Доставка и монтаж дъно PVC ф63 | бр. | 3 |  | 0
Общо без ДДС |  |  |  |  | 0
Общи стойности за техническа рекултивация и подготвителни дейности
Общо за техническа рекултивация |  |  |  |  | 0
Непревидени разходи за техническа рекултивация |  |  |  |  | 0
Общо за техническа рекултивация с непредвидени разходи без ДДС |  |  |  |  | 0
Общо за техническа рекултивация с непредвидени разходи с ДДС |  |  |  |  | 0
| Обща стойност: Подготвителни дейности и техническа рекултивация без ДДС |  |  |  | 0
Обща стойност: Подготвителни дейности и техническа рекултивация с ДДС |  |  |  |  | 0
БИОЛОГИЧНА РЕКУЛТИВАЦИЯ
Изграждане на биологичната рекултивация първа година
1 | Торене - амониева селитра (за първата година) - 11кг/дка | кг | 257 |  | 0
2 | Торене с двоен суперфосфат - еднократно при норма 27,8kg/dka | кг | 650 |  | 0
3 | Засаждане на трева с ръчна сеялка - 20кг/дка | кг | 468 |  | 0
4 | Култивиране (2x23,386dka) | дка | 46.77 |  | 0
5 | Брануване с ръчна брана | дка | 23.39 |  | 0
6 | Валиране с ръчен валяк (за първи и втори етап) | дка | 23.39 |  | 0
7 | Зариване с гребла или дъски заривачки | дка | 23.39 |  | 0
8 | Поливане на затревените площи (първа година) | м³ | 912 |  | 0
9 | Косене на тревната растителност | дка | 46.77 |  | 0
10 | Доставка и засаждане на широколистни фиданки-вкл.изкопаване на дупки 80/80/80см, поставяне на дървени подпори и гумени връзки (100% през първата година) | бр. | 81 |  | 0
11 | Поливане на дръвчетата | м³ | 14.6 |  | 0
12 | Окопаване на фиданки: трикратно през първата година | бр. | 243 |  | 0
13 | Торене - оборски тор за дръвчетата | т | 1.62 |  | 0
14 | Торене - калиев фосфат за дръвчетата | кг | 6.5 |  | 0
15 | Торене с троен суперфосфат | кг | 48.6 |  | 0
Отгледни грижи втора година
16 | Торене - амониева селитра -9кг/дка | кг | 213 |  | 0
17 | Косене на тревната растителност | дка | 23.64 |  | 0
18 | Поливане на затревените площи | м³ | 614 |  | 0
19 | Засаждане на широколистни фиданки: | бр. | 17 |  | 0
| -20% за попълване през втората година; | бр. | 17 |  | 0
20 | Окопаване на фиданки: двукратно през втората година | бр. | 162 |  | 0
Отгледни грижи трета година
21 | Торене - амониева селитра -9кг/дка | кг | 210 |  | 0
22 | Косене на тревната растителност | дка | 23.39 |  | 0
23 | Поливане на затревените площи | м3 | 304 |  | 0
24 | Засаждане на широколистни фиданки: | бр. | 8 |  | 0
| -10% за попълване през третата година; | бр. | 8 |  | 0
25 | Окопаване на фиданки: еднократно през третата година | бр. | 81 |  | 0
Общо за биологична рекултивация без ДДС |  |  |  |  | 0
Общо за биологична рекултивация с ДДС |  |  |  |  | 0
Общо за Обект: „Строително-монтажни работи за обект „Рекултивация и закриване на старото общинско депо за отпадъци в землището на гр. Гулянци““
Обща стойност на подготвителни дейности,техническа и биологична рекултивация без ДДС |  |  |  |  | 0
Обща стойност на подготвителни дейности,техническа и биологична рекултивация с ДДС |  |  |  |  | 0