## Рекапит ОК!
Рекапитулация КСС
ОБЕКТ: „ Реконструкция на част от водопроводата мрежа в с. Милковица, общ. Гулянци“ I етап.
ВЪЗЛОЖИТЕЛ: Община Гулянци, Град Гулянци -ул. "Васил Левски" № 32
№ | Видове СМР | Ед. Мярка | Количество | Ед. Цена | Стойност
І | Строителни работи - настилки
1 | Рязане на асфалтова настилка | м | 8298
2 | Разкрътване на стара настилка | м2 | 5750.7
3 | Прехвъряне до 3м хоризонтално (20%) | м3 | 115.014
4 | Разриване с булдозер на настилка с пробег до 40м при утежнини условия | м3 | 575.07
5 | Натоварване на настилка на транспорт | м3 | 575.07
6 | Превоз строителни отпадъци до одобрено депо до 3км | м3 | 575.07
7 | Разриване с булдозер на депо с пробег до 40м | м3 | 575.07
ІІ | Строителни работи - водопровод
| Общо изкоп в земни почви водопроводна мрежа, с разкриване на същ. Водопровод. | м3 | 12118.88
1 | Изкоп с багер на земни почви - при 1 утежнено условие, дълбочина до 2м на транспорт - 85% машинен | м3 | 10301.048
2 | Изкоп неукрепен с ширина 0.60-1.2 и дълб. до 2м в земни почви - 15% ръчно | м3 | 1817.832
3 | Натоварване на земни маси на транспорт, включително прехвърляне до 2 м вертикално и/или 3 м хоризонтално | м3 | 1817.832
4 | Извозване на изкопаните земни маси на транспорт, включително разриване на депо до 3 км. | м3 | 12118.88
5 | Разриване с булдозер на земни маси с пробег до 40м | м3 | 12118.88
6 | Укрепвани и разкрепване на изкопи - неплътно поетапно дълбочина на изкопа до 2м | м2 | 19219.2
7 | Доставка на пясък за за подложка 10см, насип около тръбите и за покрите 30см | м3 | 2938.8
8 | Натоварване, превоз и разтоварване на пясък по трасето, ръчно - с ръчни колички, до 50м (50%) | м3 | 1469.4
9 | Засипване на тесни изкопи с пясък ръчно | м3 | 2938.8
10 | Прехвъряне на пясък до 3м хоризонтално или 2м вертикално разстояние (80%) | м3 | 2351.04
11 | Уплътняване на почви - ръчно, с пневматечна трамбовка, пясък, дебелина на пласта 10см | м3 | 2938.8
12 | Доставка и полагане на тръби Ф200 - PE100-PN10 на челна заварка | м | 888
13 | Доставка и полагане на тръби Ф160 - PE100-PN10 на челна заварка | м | 28
14 | Доставка и полагане на тръби Ф125 - PE100-PN10 на челна заварка | м | 288
15 | Доставка и полагане на тръби Ф110 - PE100-PN10 на челна заварка |  | 552
16 | Доставка и полагане на тръби Ф90 - PE100-PN10 на челна заварка | м | 2684
17 | Доставка и полагане на тръби Ф63 - PE100-PN10 на челна заварка | м | 1638
18 | Доставка и полагане на тръби Ф32 - PE100-PN10 на челна заварка | м | 1380
19 | Доставка и монтаж на сигнална и детекторни ленти | м | 7458
20 | Дезинфекция на водопровод | м | 7458
21 | Хидравлично изпитване на водопровод | м | 7458
22 | Доставка на минералбетон (несортиран трошен камък с едрина на зърното 0-40(46)мм / или 0-63 мм) за обратен насип | м3 | 9180.08
23 | Засипване на тесни изкопи ръчно (30%) | м3 | 2754.024
24 | Засипване с булдозер - нормални условия, скални маси на разстояние до 40м(70%) | м3 | 6426.056
25 | Прехвъряне до 3м хоризонтално или 2м вертикално разстояние | м3 | 9180.08
26 | Уплътняване на обратна засипка - ръчно, с пневматечна трамбовка, дебелина на пласта 20см- 95 % уплътнение | м3 | 9180.08
27 | Направа и монтаж на временна предпазна ограда (преместваема оградни пана и лента) | м | 14915
ІІІ | Други СМР
1 | Направа бетонов опорен блок по детайл и всички свързани с това работи | бр | 222
2 | Направа на квартална водомерна шахта по детайл с размери 1.90/1.5/1.8 включително доставка и монтаж капак 150/4 , и всички свързани с това работи | бр | 2
3 | Доставка и монтаж кръгла сглобяема ст. бет шахта с диам. Ф 1000 мм, КРШ с отвор 600 мм, комплект с дълбочина до 1,80 м, вкл. всички необходими аксесори и стр. работи |  | 8
4 | Доставка и монтаж чугунен капак D 400, ф 600 мм | бр | 10
5 | Направа на окачваща стоманена конзолна конструкция за преминаване по мост (мярка от място) включително скара, конзолни окачвачи през 0,60 м, захванати към гредата на мостовото съоръжение, всички необходими фиксатори, топлоизолация върху тръби б 10, и други свързани работи. | бр | 3
6 | Заскаляване на гърне СК, ТСК или ПХ | бр | 275
ІV | Възстановяване на пътна настилка
1 | Доставка, полагане и трамбоване на пластове през 10см трошенокаменна настилка за основа на път | м3 | 1150.14
2 | Доставка и полагане на уплътнен битумизиран трошен камък(ул. В.Левски, ул. Ботев) | т | 245
3 | Възстановяване на настилка с неплътна асфалтобетонова смес с дебелина 6см | м2 | 5750.7
4 | Възстановяване на настилка с асфалтобетонова смес с дебелина 4см | м2 | 5750.7
V | Доставка и монтаж на фасонни части и арматури
| ПЕ дъга ф 90*30PN10 чз BG | бр | 8
| ПЕ дъга ф 90*45 PN10 чз BG | бр | 12
| ПЕ дъга ф 110*11 PN10 чз BG | бр | 2
| ПЕ дъга ф 110*30 PN10 чз BG | бр | 1
| ПЕ дъга ф 110*45 PN10 чз BG | бр | 2
| ПЕ дъга ф 125*30 PN10 чз BG | бр | 2
| ПЕ дъга ф 125*45 PN10 чз BG | бр | 1
| ПЕ дъга ф 200*30 PN10 чз BG | бр | 1
| ПЕ дъга ф 200*11 PN10 чз BG | бр | 7
| ПЕ коляно ф 200*90 PN10 чз BG | бр | 13
| ПЕ коляно ф 110*90 PN10 чз BG | бр | 3
| ПЕ коляно ф 90*90 PN10 чз BG | бр | 12
| ПЕ коляно ф 63*90 PN10 чз BG | бр | 29
| ПЕХД тройник ф280/125 PN10 | бр | 1
| Чугунен адаптор ф273>280 мм(универсален, стомана>ПЕ) | бр | 2
| ПЕ тройник ф200/200 PN10 чз BG | бр | 1
| ПЕ тройник ф200/160 PN10 чз BG | бр | 1
| ПЕ тройник ф200/90 PN10 чз BG | бр | 22
| ПЕ тройник ф160/110 PN10 чз BG | бр | 1
| ПЕ тройник ф160/90 PN10 чз BG | бр | 1
| ПЕ тройник ф160/63 PN10 чз BG | бр | 5
| ПЕ тройник ф125/90 PN10 чз BG | бр | 4
| ПЕ тройник ф125/63 PN10 чз BG | бр | 3
| ПЕ тройник ф110/110 PN10 чз BG | бр | 1
| ПЕ тройник ф110/90 PN10 чз BG | бр | 7
| ПЕ тройник ф110/63 PN10 чз BG | бр | 4
| ПЕ тройник ф90/90 PN10 чз BG | бр | 31
| ПЕ тройник ф90/63 PN10 чз BG | бр | 14
| ПЕ редукция ф160/110 PN10 чз BG | бр | 1
| ПЕ редукция ф110/90 PN10 чз BG | бр | 3
| ПЕ редукция ф90/63 PN10 чз BG | бр | 30
| ПЕфланшов накрайник(предфланшова връзка) ф200 | бр | 24
| ПЕфланшов накрайник(предфланшова връзка) ф160 | бр | 6
| ПЕфланшов накрайник(предфланшова връзка) ф125 | бр | 2
| ПЕфланшов накрайник(предфланшова връзка) ф110 | бр | 3
| ПЕфланшов накрайник(предфланшова връзка) ф90 | бр | 135
| ПЕфланшов накрайник(предфланшова връзка) ф63 | бр | 112
| Свободен фланец ф 200/200, комплект | бр | 24
| Свободен фланец ф 150/160, комплект | бр | 6
| Свободен фланец ф 125, комплект | бр | 2
| Свободен фланец ф 100/110, комплект | бр | 3
| Свободен фланец ф 80/90, комплект | бр | 135
| Свободен фланец ф50/ 63, комплект | бр | 112
| Глух фланец ф 50, комплект | бр | 14
| Глух фланец ф 80, комплект | бр | 7
| Глух фланец ф 150, комплект | бр | 3
| Ремонтно парче фланшово ф 200( водомерна шахта ) | бр | 1
| Ремонтно парче фланшово ф 160( водомерна шахта ) | бр | 1
| Ремонтно парче фланшово ф 90( шахта регулиране на налягането) | бр | 2
| ПЕ puddle фланш ф160 (водомерна шахта ) | бр | 2
| ПЕ puddle фланш ф200 (водомерна шахта ) | бр | 2
| Регулатор на налягане DN50 PN 10/16 | бр | 3
| Регулатор на налягане DN80 PN 10/16 | бр | 1
| ПЕ седло ф200/ 80-фланшово | бр | 2
| ПЕ водоземна скоба ф160/32 | бр | 1
| ПЕ водоземна скоба ф125/32 | бр | 19
| ПЕ водоземна скоба ф110/32 | бр | 19
| ПЕ водоземна скоба ф90/50 - фланшова | бр | 9
| ПЕ водоземна скоба ф90/32 | бр | 137
| ПЕ водоземна скоба ф63/32 | бр | 87
| СК -канелка ф 32, дворна чешма(калник), комплект | бр | 4
| AVK комбиниран въздушник DN50(2") PN10/16 с двоен отвор | бр | 2
| AVK комбиниран въздушник PN16/1" включително удължител 1" поц. Връзки предпазно гърне заскаляване | бр | 7
| AVK комбиниран въздушник PN16/1" в шахта преминаване | бр | 1
| ТСК 32 за ПЕ тръби, комплект, гърне, телескопичен шиш | бр | 266
| Шибър с гумиран клин DN 50 PN10/16, комплект с РЧК | бр | 2
| Шибър с гумиран клин DN 80 PN10/16, комплект с РЧК | бр | 2
| Шибър с гумиран клин DN 160 PN10/16, комплект с РЧК | бр | 1
| Шибър с гумиран клин DN 200 PN10/16, комплект с РЧК | бр | 1
| ВК DN 50 PN10/16 | бр | 1
| ВК DN 80 PN10/16 | бр | 1
| Шибър с гумиран клин DN 50 PN10/16, комплект с гърне и телескопичен шиш | бр | 37
| Шибър с гумиран клин DN 80 PN10/16, комплект с гърне и телескопичен шиш | бр | 49
| Шибър с гумиран клин DN 100 PN10/16, комплект с гърне и телескопичен шиш | бр | 2
| Шибър с гумиран клин DN 125 PN10/16, комплект с гърне и телескопичен шиш | бр | 2
| Шибър с гумиран клин DN 150 PN10/16, комплект с гърне и телескопичен шиш | бр | 2
| Шибър с гумиран клин DN 200 PN10/16, комплект с гърне и телескопичен шиш | бр | 6
| ПХ 70/80, комплект, чугунено коляно с пета 90/80 мм | бр | 20
| Жибо универсално DN 60/63 | бр | 15
| Жибо универсално DN 80/90 | бр | 16
| Жибо универсално DN 100/110 | бр | 2
| Жибо универсално DN 150/160 | бр | 1
| Водомер сух POWOGAZ MWN - 50NKOP 40*10L 40m3 DN50 | бр | 1
| Водомер сух POWOGAZ MWN - 80 NKOP 40*10L 100m3 DN80 | бр | 1
| Ел отчитащо устройство за 1 водомер 40м3/ч | бр | 1
| Ел отчитащо устройство за 1 водомер 100м3/ч | бр | 1
| POWOGAZ концентратор AT-WMBUS-06 с RS 232/230V | бр | 2
| Водомерно табло за 2 устройства без концентратор, монтирано на същ. Ел стълб. | бр | 2
|  |  | ОБЩО БЕЗ ДДС |  | 0
|  |  | 20%ДДС |  | 0
|  |  | ОБЩО С ДДС |  | 0